## от МК
скв | 87 | пласт | А3 | м-е | Западно-Коммунарское
Нвд | 1568 | м | - глубина кровли пласта (верхней дыры перфорации) по стволу
удл | 42.3 | м | - удлиннение на кровлю пласта
Ндин | 880 | м | - глубина динамического уровня по стволу
Нэцн | 1373 | м | - глубина спуска ЭЦН по стволу
Рпл | 156 | атм | - средневзвешенное пластовое давление
Рзаб | 60.2684 | атм | - текущее забойное давление
Кпрод=ЕСЛИ(Рзаб<Рнас;Qж/(Рпл-Рнас+Рнас*(1-0,2*(Рзаб/Рнас)-0,8*(Рзаб/Рнас)^2)/1,8);Qж/(Рпл-Рзаб))
Рзатр | 3 | атм | - устьевое затрубное давление
Рнас | 48 | атм | - давление насыщения
rнпл | 0.829 | г/см3 | - плотность нефти в пластовых условиях
rнпов | 0.829 | г/см3 | - плотность дегазированной нефти (в поверхностных условиях)
rв | 1.15 | г/см3 | - плотность пластовой воды
Ннн | 12 | м | - вскрытая нефтенасыщенная мощность (по вертикали)
Rпл | 250 | м | - радиус зоны дренирования (1/2 расстояния до соседних скважин)
rскв | 0.108 | м | - радиус скважины (1/2 диаметра долота)
Qж | 470 | м3/сут | - текущий дебит жидкости
обв | 0.62 | доли ед. | - обводненность
Кпр | 4.9096 | м3/сут/атм | - коэффициент продуктивности
S | 0 | безразм. | - скин-эффект
kh | 2195.1688 | мДс*м | - произведение коэф.проницаемости на Ннн
m | 3.25 | сПз | - динамическая вязкость нефти в пластовых условиях
B | 1.068 | безразм. | - объемный коэффициент
Pзаб | 40 | атм
Qнас | 530.2322 | м3/сут | - Дебит при Рзаб=Рнас
Qж | 566.5993 | м3/сут | - Дебит жидкости при Рзаб=50 атм.
Pзаб | Q
180 | -117.8294
175 | -93.2816
170 | -68.7338
165 | -44.186
160 | -19.6382
155 | 4.9096
150 | 29.4573
145 | 54.0051
140 | 78.5529
135 | 103.1007
130 | 127.6485
125 | 152.1963
120 | 176.7441
115 | 201.2919
110 | 225.8397
105 | 250.3874
100 | 274.9352
95 | 299.483
90 | 324.0308
85 | 348.5786
80 | 373.1264
75 | 397.6742
70 | 422.222
65 | 446.7697
60 | 471.3175
55 | 495.8653
50 | 520.4131
45 | 544.5518
40 | 566.5993
35 | 586.3739
30 | 603.8756
25 | 619.1043
20 | 632.0601
15 | 642.7429
10 | 651.1528
5 | 657.2898
0 | 661.1538
Note on B7: ВНИМАНИЕ!!! Ячейки, залитые желтым, содержат формулы - не сломайте!!!

## Рисунок
| Нперф -Нэцн - | Dh | (Нперф-Нэцн) | rн (1- | обв | ) + | обв | rв | + Нэцн -Ндин - | Dh | (Нэцн -Ндин) | rн
Рзаб= |  | Нперф |  |  | 100 |  | 100 |  |  | Нперф |  |  | +Рзатр
10.35
Рзаб=((Нперф-Нэцн-Dh/Нперф*(Нперф-Нэцн))*(rн*(1-обв/100)+обв/100*rв)+(Нэцн-Ндин-Dh/Нперф*(Нэцн-Ндин))*rн)/10,35+Рзатр
Нэцн
Нперф
Нэцн-Ндин
Нперф-Нэцн